## 悬挑架1
附件1
《外墙悬挑式钢管脚手架等14项补充定额》
一、外墙悬挑式钢管脚手架
说 明
1、外墙悬挑式钢管脚手架指悬挑不翻转扣件式钢管脚手架，定额已包括搭拆脚手架所需材料的垂直运输及场外运输费用，不包括属于安全措施费中的垂直密闭网、安全网、临边、洞口防护。
2、本定额已包括垂直运输卸料平台、转料平台费用以及脚手架所需的预埋件费用。若因现场施工条件限制，工字钢等周转材料无法拆卸的，按现场实际留置在混凝土中用量另行增加预埋费用。
3、本定额中的悬挑架体从二层楼面起挑，每六层设一道16#工字钢，底层外墙装饰高度超过3.6m需要另行搭设外墙脚手架的，按底层架定额计算。
4、悬挑架体钢管、扣件与底座按使用费编制，包含了材料的使用、维护及损耗，定额中钢管规格按Φ48.3×3.6考虑。
钢管、扣件与底座使用费（元/m2）=一次使用量（t/m2）×租赁期（月)×租赁单价（元/t.月）
主体（或主体含装饰）工程租赁期=一次使用期（月）-（层数÷8）
单独装饰工程租赁期=一次使用期（月）
一次使用期：从开始搭设脚手架到拆架完毕的全部时间。
一次使用量：每平方米外墙垂直投影面积的材料用量。
5、悬挑架体钢管使用费、扣件、底座使用费的用量包含了一次使用量和租赁期（见下表），套用定额时应根据工程实际租赁期进行调整。
悬挑架定额中的钢管、扣件与底座一次使用量和租赁期取定表
建筑檐高 | 50m以内 | 70m以内 | 90m以内 | 110m以内 | 130m以内 | 150m以内
钢管一次使用量 （t/ m2） | 0.0224 | 0.0221 | 0.022 | 0.0218 | 0.0218 | 0.0217
扣件、底座一次使用量 (个/ m2) | 3.142 | 3.11 | 3.092 | 3.081 | 3.073 | 3.067
租赁期（月） | 9 | 11 | 13 | 15 | 17 | 21
6、工程实际的钢管、扣件与底座一次使用量、悬挑梁材料型号及规格与定额取定不同时，可以调整。
7、底层脚手架定额钢管、扣件与底座按使用费编制，已综合考虑施工现场使用时间与市场最低租赁期要求。
8、外墙脚手架按实际搭设的架体形式计算。未知实际搭设形式时，檐高24m以内且层数不超过六层的建筑物外架套用落地式钢管脚手架定额，檐高24m以上或层数超过六层的建筑物套用悬挑不翻转扣件式钢管脚手架定额。
工程量计算规则
1、建筑物的外墙悬挑式钢管脚手架按建筑物外墙外边线乘以建筑物二层楼面结构标高至檐口高度（女儿墙或挑檐反口超过1.2m时，算至女儿墙或挑檐反口顶面）以面积计算，建筑物凸出（或凹进）部分应根据实际搭设长度并入外脚手架工程量。
2、底层脚手架按建筑物外墙外边线乘以设计室外地坪至建筑物二层楼面结构标高以面积计算，建筑物凸出（或凹进）部分应根据实际搭设长度并入底层脚手架工程量。

## 悬挑架2
工作内容：场内外材料运输、预埋件安装、搭拆悬挑梁、脚手架、上料平台、挡脚板、护身栏杆、上下翻板子和拆除后材料的堆放、整理。
计量单位:m2
定额编号 |  |  | 10056 | 10057 | 10058 | 10059 | 10060 | 10061
项 目 |  |  | 外墙悬挑式钢管脚手架
建筑檐高（m以内）
|  |  | 50 | 70 | 90 | 110 | 130 | 150
名 称 |  | 单位 | 数 量
人工 | 综合人工 | 工日 | 0.1012 | 0.1333 | 0.1685 | 0.1943 | 0.2017 | 0.2095
材料 | 钢丝绳 Φ16-18.5 | kg | 0.1272 | 0.1272 | 0.1272 | 0.1272 | 0.1272 | 0.1272
| 杉木锯材 | m3 | 0.0035 | 0.0034 | 0.0034 | 0.0034 | 0.0034 | 0.0034
| 钢管使用费 | t.月 | 0.2017 | 0.2433 | 0.2854 | 0.3277 | 0.3702 | 0.4562
| 扣件、底座使用费 | 个.月 | 28.278 | 34.21 | 40.196 | 46.215 | 52.241 | 64.407
| 工字钢 Ｉ16 | kg | 0.2725 | 0.3331 | 0.3937 | 0.4672 | 0.5295 | 0.6541
| 铁件 | kg | 1.3229 | 1.3229 | 1.3229 | 1.3229 | 1.3229 | 1.3229
| 竹脚手板 | m2 | 0.1422 | 0.1989 | 0.2417 | 0.3128 | 0.3556 | 0.4267
| 其他材料费 | 元 | 0.7 | 0.7 | 0.7 | 0.7 | 0.7 | 0.7
机械 | 载重汽车 6t | 台班 | 0.0018 | 0.0018 | 0.0018 | 0.0018 | 0.0018 | 0.0018
Note on B16: 微软用户:

## 悬挑架3
工作内容：平土、挖土、安底座、场内外材料运输、预埋件安装、搭拆脚手架、挡脚板、护身栏杆和拆除后材料的堆放、整理。
计量单位:m2
定额编号 |  |  | 10062
项 目 |  |  | 外墙悬挑式钢管脚手架
底层架
名称 |  | 单位 | 数量
人工 | 综合人工 | 工日 | 0.0976
材料 | 杉木锯材 | m3 | 0.0024
| 钢管使用费 | t.月 | 0.0871
| 扣件、底座使用费 | 个.月 | 15.52
| 铁件 | kg | 0.2899
| 竹脚手板 | m2 | 0.045
| 其他材料费 | 元 | 1
机械 | 载重汽车 6t | 台班 | 0.002
Note on B13: 微软用户:

## 拱门架1
二、外墙拱门式脚手架
说 明
1、外墙拱门式脚手架指按《拱门式脚手架施工工法》（FJGFEJ01-2015)搭设的外墙脚手架，定额已包括搭拆脚手架所需材料的垂直运输及场外运输费用，不包括属于安全措施费中的垂直密闭网、安全网、临边、洞口防护。
2、本定额已综合考虑按扣件式钢管脚手架搭设的垂直运输卸料平台、转料平台和因部分转角处无法采用定型拱门架而使用钢管扣件搭设架体的费用以及脚手架所需的预埋件费用。若因现场施工条件限制，悬挑梁工字钢等周转材料无法拆卸的，按现场实际留置在混凝土中用量另行增加预埋费用。
3、建筑檐高30m以内定额按落地架考虑，50m以内至150m以内定额按悬挑架考虑。悬挑架体从二层楼面起挑，每六层设一道16#工字钢，底层外墙装饰高度超过3.6m需要另行搭设落地脚手架的，按30m以内定额计算。
4、拱门架体、钢管、扣件与底座按使用费编制，包含了材料的使用、维护及损耗。
拱门架体、钢管、扣件与底座使用费（元/m2）=一次使用量（t/m2）×租赁期（月)×租赁单价（元/t.月）
主体（或主体含装饰）工程租赁期=一次使用期（月）-（层数÷8）
单独装饰工程租赁期=一次使用期（月）
一次使用期：从开始搭设脚手架到拆架完毕的全部时间。
一次使用量：每平方米外墙垂直投影面积的材料用量。
5、定额中拱门架体使用费、钢管使用费、扣件、底座使用费的用量包含了一次使用量和租赁期（见下表），套用定额时应根据工程实际租赁期进行调整。
悬挑架定额中的钢管、扣件与底座一次使用量和租赁期取定表
建筑檐高 | 30m以内 | 50m以内 | 70m以内 | 90m以内 | 110m以内 | 130m以内 | 150m以内
拱门架体一次使用量（t/ m2） | 0.0198 | 0.0198 | 0.0198 | 0.0198 | 0.0198 | 0.0198 | 0.0198
钢管一次使用量 （t/ m2） | 0.0025 | 0.0018 | 0.0016 | 0.0014 | 0.0013 | 0.0012 | 0.0012
扣件、底座一次使用量 (个/ m2) | 1.4063 | 1.3312 | 1.299 | 1.2811 | 1.2697 | 1.2619 | 1.2561
租赁期（月） | 7 | 9 | 11 | 13 | 15 | 17 | 21
6、工程实际的拱门架体、钢管、扣件与底座一次使用量、悬挑梁材料型号及规格与定额取定不同时，可以调整。
工程量计算规则
1、建筑物的外墙拱门式脚手架按建筑物外墙外边线乘以高度以面积计算，其中落地架高度以设计室外地坪至檐口高度（女儿墙或挑檐反口超过1.2m时，算至女儿墙或挑檐反口顶面）计算，悬挑架高度以二层楼面结构标高至檐口高度（女儿墙或挑檐反口超过1.2m时，算至女儿墙或挑檐反口顶面）计算，悬挑架底层脚手架高度以设计室外地坪至建筑物二层楼面结构标高计算。建筑物凸出（或凹进）部分应根据实际搭设长度并入外脚手架工程量。

## 拱门架2
工作内容：平土、挖土、安底座、场内外材料运输、预埋件安装、搭拆悬挑梁、脚手架、上料平台、挡脚板、护身栏杆、梯子和拆除后材料的堆放、整理。
计量单位:m2
定额编号 |  |  | 10063 | 10064 | 10065 | 10066 | 10067 | 10068 | 10069
项 目 |  |  | 外墙拱门式脚手架
建筑檐高（m以内）
|  |  | 30 | 50 | 70 | 90 | 110 | 130 | 150
名 称 |  | 单位 | 数 量
人工 | 综合人工 | 工日 | 0.0878 | 0.0911 | 0.1517 | 0.1749 | 0.1815 | 0.1886 | 0.1815
材料 | 拱门架体使用费 | t.月 | 0.1385 | 0.1781 | 0.2177 | 0.2572 | 0.2968 | 0.3364 | 0.4155
| 钢管使用费 | t.月 | 0.0177 | 0.0166 | 0.0171 | 0.018 | 0.0192 | 0.0206 | 0.0243
| 扣件、底座使用费 | 个.月 | 9.8441 | 11.9807 | 14.2889 | 16.6544 | 19.046 | 21.4515 | 26.3776
| 铁件 | kg |  | 1.033 | 1.033 | 1.033 | 1.033 | 1.033 | 1.033
| 钢丝绳Φ16-18.5 | kg | 0.0046 | 0.1272 | 0.1272 | 0.1272 | 0.1272 | 0.1272 | 0.1272
| 工字钢 I16 | kg |  | 0.2725 | 0.3331 | 0.3937 | 0.4672 | 0.5295 | 0.6541
| 槽钢14# | kg |  | 0.0863 | 0.1079 | 0.1403 | 0.1835 | 0.2159 | 0.2482
| 杉木锯材 | kg | 0.0024 | 0.0008 | 0.0006 | 0.0005 | 0.0004 | 0.0004 | 0.0003
| 其他材料费 | 元 | 2.53 | 2.23 | 2.23 | 2.23 | 2.23 | 2.23 | 2.23
机械 | 载重汽车6t | 台班 | 0.0068 | 0.0068 | 0.0068 | 0.0068 | 0.0068 | 0.0068 | 0.0068
人工费
材料费
机械费

## 塔吊
三、垂直运输工程
按要求高层建筑塔式起重机须待钢悬挑脚手架拆除完毕时方可报停并组织拆除，因此对塔吊的使用时间和定额套用调整如下：
1、塔吊使用时间按甲乙双方确认的实际使用时间计算。编制预算时，可根据施工组织设计中使用时间计算，施工组织设计未明确的，一般从土方开挖起至外墙面装饰完成时间，即总工期扣除桩基工程工期减去30天计算。
2、按此时间计算塔吊使用费时，定额乘以系数0.85。