## 附件1（1）
附件1
《看台钢管支撑胶合板模板等4项补充定额》
一、看台模板
工作内容：模板清理、补缝、看模及水平运输；模板制作、安装、拆除，整理堆放及场内运输；清理模板，刷隔离剂等。 计量单位：m2
定额编号 |  |  | 09263 | 09264
项 目 |  |  | 钢管支撑胶合板模板
看台
|  |  | 平肋梁 | 肋梁下沉
名 称 |  | 单位 | 数 量
人工 | 综合人工 | 工日 | 0.4791 | 0.539
材料 | 胶合板 18mm一级 | m2 | 0.3425 | 0.3902
| 松木锯材 | m3 | 0.0071 | 0.0083
| 钢管 Ф48.3*3.6 | t.月 | 0.0286 | 0.0315
| 扣件 | 个.月 | 4.06 | 5.48
| 固定底座 | 个.月 | 0.95 | 0.684
| 可调托座 | 个.月 | 0.95 | 0.684
| 拉杆螺栓 | kg | 0.022 | 0.033
| 蝴蝶扣 | 个 | 0.019 | 0.029
| 铁钉 | kg | 0.07 | 0.0638
| 混凝土内撑条 20*25 | m | 0.102 | 0.18
| 隔离剂 | kg | 0.125 | 0.15
| 嵌缝料 | kg | 0.125 | 0.15
| 其他材料费 | 元 | 0.264 | 0.32
机械 | 木工圆锯机Φ500 | 台班 | 0.0047 | 0.0053
| 载重汽车6t | 台班 | 0.0038 | 0.0042

## 附件1（2）
二、满堂扣件式钢管支撑架
说明：满堂扣件式钢管支撑架定额中钢管规格按Φ48.3*3.6考虑。
工作内容：平整场地、安底座、搭拆脚手架、材料场内外运输。 计量单位：m2
定 额 编 号 |  |  | 10070 | 10071
项 目 |  |  | 满堂扣件式钢管支撑架
高度
|  |  | 16m | 30m以内每增减1m
名称 |  | 单位 | 数量
人工 | 综合人工 | 工日 | 0.928 | 0.053
材料 | 钢管使用费 | t.月 | 0.2369 | 0.015
| 扣件 | 个.月 | 28.7963 | 1.8225
| 可调托座 | 个.月 | 1.1025
| 固定底座 | 个.月 | 1.239
| 竹脚手板 | m2 | 0.1444
| 杉木锯材 | m3 | 0.0007
机械 | 载重汽车 6t | 台班 | 0.0005 | 0.0001

## 附件2
附件2
《看台水泥砂浆整体面层补充定额》
工程量计算规则：看台水泥砂浆整体面层按设计图示尺寸以平面、立面展开面积计算。
工作内容：清理基层、刷素水泥浆，调运砂浆，抹平、压光、养护。 计量单位：m2
定额编号 |  |  | 01366
项 目 |  |  | 水泥砂浆整体面层
看台
20mm
名 称 |  | 单位 | 数量
人工 | 综合人工 | 工日 | 0.1706
材料 | 水泥砂浆1:2 | m3 | 0.0212
| 素水泥浆 | m3 | 0.001
| 草袋 | m2 | 0.22
| 水 | m3 | 0.038
机械 | 灰浆搅拌机 200L | 台班 | 0.0028