## 说明
附件
《旋挖钻机钻孔灌注混凝土桩等14项补充定额》
一、旋挖钻机钻孔灌注混凝土桩
说 明
1、旋挖钻机钻孔灌注混凝土桩分列钻孔、岩层增加费、护筒埋设、泥浆制作、废泥浆外运、土方外运、钢筋笼制作安装、混凝土灌注等项目计算；本次补充了钻孔、岩层增加费、护筒埋设定额，泥浆制作、废泥浆或土方外运、混凝土灌注等套用冲（钻）孔灌注桩相应定额子目；钢筋笼套用钢筋工程定额。
2、岩土类别分类，按冲（钻）孔灌注桩岩土分类办法，遇Ⅳ、Ⅴ、Ⅵ类型土质（含较软岩、较硬岩、坚硬岩）时，应计算岩层增加费，其中Ⅵ类（含坚硬岩）套用岩层增加费定额时乘以系数1.7。
3、旋挖钻机入岩实际采用钻头型号、用量与定额不同时，可以调整。
4、钻孔定额已包括场内泥浆清理及泥浆池费用。
工程量计算规则
1、钻孔按入土深度（包括岩层深度）计算。
2、岩层增加费按入岩深度计算。
3、护筒按施工组织设计的埋设深度以长度计算，施工组织设计未明确的可按每根桩1.5m计算。
4、旋挖钻机钻孔分干钻和湿钻两种施工方式：（1）采用干钻的，按钻孔体积执行土方外运定额；（2）采用湿钻的（干湿钻结合），干钻与湿钻的比例应当按照施工组织设计，干钻部分执行土方外运定额；湿钻部分，若废泥浆风干后外运的按湿钻体积执行淤泥外运定额，泥浆制作工程量按湿钻体积除以循环次数（循环次数未明确的可以按5次）计算；若废泥浆直接外运的按湿钻体积乘以2.88执行泥浆外运定额，泥浆制作工程量按湿钻体积计算。
5、编制预算时难以判断干钻或湿钻以及比例的，一般按湿钻考虑，干钻与湿钻的比例按各占50%计算。实际采用干钻或湿钻以及比例不同是否调整应当在合同中约定。
6、混凝土按设计桩长增加超灌长度（设计没有明确的按桩直径的0.5）乘以桩截面积以体积计算。

## 成孔
工作内容：准备工作；装拆钻机、定位、移动；钻进、提钻、出渣、清孔；测孔等。
计量单位：m
定额编号 |  |  | 02350 | 02351 | 02352 | 02353
项 目 |  |  | 旋挖钻机钻孔
桩径（cm以内）
|  |  | 80 | 100 | 120 | 150
名 称 |  | 单位 | 数 量
人工 | 综合人工 | 工日 | 0.15311 | 0.169 | 0.17914 | 0.19012
材料 | 电焊条 | kg | 0.02 | 0.02 | 0.02 | 0.02
| 铁件 | kg | 0.02 | 0.02 | 0.02 | 0.02
| 水 | m3 | 0.251 | 0.393 | 0.565 | 0.883
| 其他材料 | 元 | 0.01 | 0.02 | 0.03 | 0.04
机械 | 履带式旋挖钻机 SWDN280 | 台班 | 0.030623 | 0.0338 | 0.035828 | 0.038025
| 履带式液压单斗挖掘机 1.0m3 | 台班 | 0.010208 | 0.011267 | 0.011943 | 0.012675
| 交流弧焊机 功率32kV.A | 台班 | 0.004 | 0.004 | 0.004 | 0.004
| 泥浆泵 φ100 | 台班 | 0.028539 | 0.0315 | 0.03339 | 0.035437

## 入岩
工作内容：准备工作；装拆钻机、定位、移动；钻进、提钻、出渣、清孔；测孔等。
计量单位：m
定额编号 |  |  | 02354 | 02355 | 02356 | 02357
项 目 |  |  | 岩层增加费
桩径（cm以内）
|  |  | 80 | 100 | 120 | 150
名 称 |  | 单位 | 数 量
人工 | 综合人工 | 工日 | 0.3981 | 0.4394 | 0.46576 | 0.49433
材料 | 电焊条 | kg | 0.02 | 0.02 | 0.02 | 0.02
| 铁件 | kg | 0.02 | 0.02 | 0.02 | 0.02
| 合金子弹头 | 个 | 0.8154 | 0.9 | 0.954 | 1.0125
| 水 | m3 | 0.251 | 0.393 | 0.565 | 0.883
| 其他材料 | 元 | 0.01 | 0.02 | 0.03 | 0.04
机械 | 履带式旋挖钻机 SWDN280 | 台班 | 0.079619 | 0.08788 | 0.093153 | 0.098865
| 履带式液压单斗挖掘机 1.0m3 | 台班 | 0.02654 | 0.029293 | 0.031051 | 0.032955
| 交流弧焊机 功率32kV.A | 台班 | 0.009 | 0.009 | 0.009 | 0.009
| 泥浆泵 φ100 | 台班 | 0.035334 | 0.039 | 0.04134 | 0.043875

## 钢护筒
工作内容：准备工作；装拆钻机、定位、移动；压护筒、提拔；测孔等。
计量单位：m
定额编号 |  |  | 02358 | 02359 | 02360 | 02361
项 目 |  |  | 埋设钢护筒
桩径（cm以内）
|  |  | 80 | 100 | 120 | 150
名 称 |  | 单位 | 数 量
人工 | 综合人工 | 工日 | 0.84683 | 1.0453 | 1.2726 | 1.6396
材料 | 钢护筒 | t | 0.00275 | 0.00325 | 0.005 | 0.006125
| 其他材料 | 元 | 1.12 | 1.2 | 1.46 | 1.63
机械 | 履带式起重机 15t | 台班 | 0.1318 | 0.1632 | 0.2066 | 0.2746

## 进出场
二、履带式旋挖钻机进出场及安拆
说明及工程量计算规则：同《福建省建筑工程消耗量定额》（2005版）中的相应说明及工程量计算规则。
计量单位：台次
定额编号 |  |  | 12093 | 12094
项 目 |  |  | 履带式旋挖钻机
|  |  | 进出场费 | 安装、拆卸费
名 称 |  | 单位 | 数 量
人工 | 综合人工 | 工日 | 28 | 36
材料 | 草袋 | m2 | 20
| 镀锌铁丝 8# | kg | 5
| 其他材料费 | 元 |  | 5
| 汽车式起重机 20t | 台班 | 2 | 3
| 平板拖车组 20t | 台班 | 1
| 平板拖车组 40t | 台班 | 1
| 载重汽车 15t | 台班 | 2
| 履带式旋挖钻机 SWDN280 | 台班 |  | 0.5
| 回程费 | 元 | 2809.5